## TAG
Bilan
efficacité | énergie payante | énergie utile | T0 exergie
0.35774 | 889.54 | 318.22 | 288.15
POINTS | 5
nom | nom corps | T (K) | P (bar) | titre | h (kJ/kg) | s (kJ/kg/K) | V (m3/kg) | u (kJ/kg) | xh (kJ/kg) | Cp | Cv | gamma
1 | air | 288.15 | 1 | 1 | -9.8704 | 0.12801 | 0.8273 | -7.0424 | -46.7568 | 1001.8778 | 714.77 | 1.4017
2 | air | 478.9117 | 5 | 1 | 183.2551 | 0.17969 | 0.275 | 131.314 | 131.4767 | 1028.0878 | 740.98 | 1.3875
3 | gaz_brulés | 1223.15 | 5 | 1 | 1049.931 | 1.335 | 0.71219 | 780.5922 | 665.2367 | 1235.5699 | 944.44 | 1.3083
4 | gaz_brulés | 873.206 | 1 | 1 | 629.4885 | 1.3994 | 2.5422 | 462.0289 | 226.2577 | 1163.8299 | 872.7 | 1.3336
combustible | CH4 ` méthane | 288.15 | 5 | 1 | -21.759 | -0.82043 | 0.29866 | -16.6543 | 214.6489 | 2197.65 | 1679.41 | 1.3086
TRANSFOS | 6
nom | point amont | point aval | type | m ?H | m ?Xh | type_ener | débit
compresseur | 1 | 2 | compression | 150.6379 | 139.0221 | utile | 0.78
turbine | 3 | 4 | détente | -333.753 | -348.4675 | utile | 0.79381
chambre de combustion | 2 | 3 | combustion | 690.5105 | 425.5221 | payante | 0.79381
| bilan enthalpique |  |  |  | bilan exergétique
évolution | dh | t | Q | Tk | dxq | dxh | dxhi | % pertes globales
compresseur | 150.6379 | 150.6379 |  |  |  | 139.0221 | 11.6158 | 2.289%
turbine | -333.753 | -333.753 |  |  |  | -348.4675 | 14.7145 | 2.9%
chambre de combustion | 690.5105 |  | 690.5105 |  | 690.5105 | 425.5221 | 264.9884 | 52.23%
aspiration / échappement | [5 empty] | -216.0768 | 216.0768 | 42.59%
cycle | 507.3955 | -183.1151 | 690.5105 |  |  | 1.3043e-07 | 507.3955 | 100% |  |  | 1.7609
|  |  |  | sigma(xq+) |  | 690.5105
|  |  |  | sigma(tau+) |  | 0
rendement energétique |  | 26.52% | rendement exergétique |  | 26.52%

## TAG régénération
Bilan
efficacité | énergie payante | énergie utile | T0 exergie
0.47586 | 6355.63 | 3024.37 | 288.15
POINTS | 14
nom | nom corps | T (K) | P (bar) | titre | h (kJ/kg) | s (kJ/kg/K) | V (m3/kg) | u (kJ/kg) | xh (kJ/kg) | Cp | Cv
1 | air | 288.15 | 1 | 1 | -9.8704 | 0.12801 | 0.8273 | -7.0424 | -46.7568 | 1001.8778 | 714.77 | 1.4017
2 | air | 478.9117 | 5 | 1 | 183.2551 | 0.17969 | 0.275 | 131.314 | 131.4767 | 1028.0878 | 740.98 | 1.3875
5 | air | 791.3567 | 5 | 1 | 515.123 | 0.71169 | 0.45441 | 373.4764 | 310.0486 | 1096.8678 | 809.76 | 1.3546
3 | gaz_brulés | 1223.15 | 5 | 1 | 1032.8467 | 1.293 | 0.70827 | 764.9912 | 660.278 | 1212.1466 | 922.62 | 1.3138
4 | gaz_brulés | 869.4654 | 1 | 1 | 615.6947 | 1.3571 | 2.5173 | 450.2402 | 224.6574 | 1143.2266 | 853.7 | 1.3391
6 | gaz_brulés | 573.2325 | 1 | 1 | 287.2998 | 0.89626 | 1.6597 | 207.6126 | 29.0416 | 1073.0766 | 783.55 | 1.3695
combustible | CH4 ` méthane | 288.15 | 5 | 1 | -21.759 | -0.82043 | 0.29866 | -16.6543 | 214.6489 | 2197.65 | 1679.41 | 1.3086
TRANSFOS | 15
nom | point amont | point aval | débit | Delta H | Delta Xh | type_ener | débit
compresseur | 1 | 2 | compression | 150.6379 | 139.0221 | utile | 0.78
regen | 2 | 5 | échange | 258.8569 | 139.2861 | autre | 0.78
chambre de combustion | 5 | 3 | combustion | 412.3444 | 278.6255 | payante | 0.78825
turbine | 3 | 4 | détente | -328.8197 | -343.3774 | utile | 0.78825
regen gaz | 4 | 6 | échange | -258.8569 | -154.1939 | autre | 0.78825
| bilan enthalpique |  |  |  | bilan exergétique
évolution | dh | t | Q | Tk | dxq | dxh | dxhi | % pertes globales
compresseur | 150.6379 | 150.6379 |  |  |  | 139.0221 | 11.6158 | 4.961%
regen | 258.8569 |  | 258.8569 |  |  | 139.2861 |  | 0%
chambre de combustion | 412.3444 |  | 412.3444 |  | 412.3444 | 278.6255 | 133.7189 | 57.11%
turbine | -328.8197 | -328.8197 |  |  |  | -343.3774 | 14.5578 | 6.217%
regen gaz | -258.8569 |  | -258.8569 |  |  | -154.1939 | 14.9079 | 6.366%
aspiration / échappement | [5 empty] | -59.3623 | 59.3623 | 25.35%
cycle | 234.1626 | -178.1818 | 412.3444 |  |  | -3.0026e-07 | 234.1626 | 100% |  |  | 0.81264
|  |  |  | sigma(xq+) |  | 412.3444
|  |  |  | sigma(tau+) |  | 0
rendement energétique |  | 43.21% | rendement exergétique |  | 43.21%