## cycle vapeur simple
Bilan
efficacité | énergie payante | énergie utile | T0 exergie
0.38972 | 3360.36 | 1309.59 | 288.15
POINTS | 6
nom | nom corps | T (K) | P (bar) | titre | h (kJ/kg) | s (kJ/kg/K) | V (m3/kg) | u (kJ/kg) | xh (kJ/kg) | Cp | Cv | gamma
1 | eau | 302.1326 | 0.04 | 0 | 121.4493 | 0.42262 | 0.001004 | 121.4453 | -0.32739 | 0 | 0 | 0
2 | eau | 302.5223 | 169 | 0 | 138.4177 | 0.42284 | 0.00099674 | 121.5728 | 16.5774 | 0 | 0 | 0
3 | eau | 815.15 | 169 | 1 | 3405.791 | 6.4203 | 0.019749 | 3072.0345 | 1555.7867 | 0 | 0 | 0
3a | eau | 624.9307 | 169 | 0 | 1686.7129 | 3.8029 | 0.0017635 | 1656.9091 | 590.9196 | 0 | 0 | 0
3b | eau | 624.9307 | 169 | 1 | 2555.5135 | 5.1933 | 0.0084689 | 2412.3895 | 1059.055 | 0 | 0 | 0
4 | eau | 302.1326 | 0.04 | 0.83554 | 2154.3895 | 7.1512 | 29.0787 | 2038.0749 | 93.7716 | 0 | 0 | 0
TRANSFOS | 6
nom | point amont | point aval | type | m ?H | m ?Xh | type_ener | débit
compression liquide | 1 | 2 | compression | 4157.2603 | 4141.6692 | utile | 245
turbine | 3 | 4 | détente | -306593.3478 | -358193.7035 | utile | 245
condenseur | 4 | 1 | échange | -498070.3569 | -23054.2578 | autre | 245
économiseur | 2 | 3a | échange | 379332.3311 | 140713.8493 | payante | 245
surchauffeur | 3b | 3 | échange | 208317.9686 | 121699.2662 | payante | 245
vaporiseur | 3a | 3b | échange | 212856.1476 | 114693.1767 | payante | 245
| bilan enthalpique |  |  |  | bilan exergétique
évolution | dh | t | Q | Tk | dxq | dxh | dxhi | % pertes globales
compression liquide | 4157.2603 | 4157.2603 |  |  |  | 4141.6692 | 15.5911 | 0.00492%
turbine | -306593.3478 | -306593.3478 |  |  |  | -358193.7035 | 51600.3556 | 16.28%
condenseur | -498070.3569 |  | -498070.3569 | 288.15 | 0 | -23054.2578 | 23054.2578 | 7.276%
économiseur | 379332.3311 |  | 379332.3311 | 1273 | 293468.5359 | 140713.8493 | 152754.6867 | 48.21%
surchauffeur | 208317.9686 |  | 208317.9686 | 1273 | 161164.1409 | 121699.2662 | 39464.8747 | 12.45%
vaporiseur | 212856.1476 |  | 212856.1476 | 1273 | 164675.0801 | 114693.1767 | 49981.9033 | 15.77%
cycle | 0.0027705 | -302436.0876 | 302436.0903 |  |  | 0.00012813 | 316871.6692 | 100% |  |  | 9.17e-06
|  |  |  | sigma(xq+) |  | 619307.7569
|  |  |  | sigma(tau+) |  | 0
rendement energétique |  | 37.78% | rendement exergétique |  | 48.83%

## cycle frigo (3-10 bars)
Bilan
efficacité | énergie payante | énergie utile | T0 exergie
4.0295 | 40.08 | 161.51 | 298.15
POINTS | 5
nom | nom corps | T (K) | P (bar) | titre | h (kJ/kg) | s (kJ/kg/K) | V (m3/kg) | u (kJ/kg) | xh (kJ/kg) | Cp | Cv | gamma
2 | R12 | 335.5622 | 10 | 1 | 385.1446 | 1.5934 | 0.019557 | 365.5876 | -89.9157 | 0 | 0 | 0
3 | R12 | 309.8932 | 10 | 0 | 235.8973 | 1.1215 | 0.00078868 | 235.1086 | -98.4802 | 1090.8902 | 1022.13 | 1.0673
3a | R12 | 314.8932 | 10 | 1 | 369.6315 | 1.5463 | 0.017544 | 352.0872 | -91.3945 | 0 | 0 | 0
4 | R12 | 272.3369 | 3 | 0.23933 | 235.8973 | 1.1318 | 0.014319 | 231.6017 | -101.5565 | 0 | 0 | 0
1 | R12 | 277.3369 | 3 | 1 | 355.6373 | 1.571 | 0.058868 | 337.9769 | -112.7696 | 0 | 0 | 0
TRANSFOS | 5
nom | point amont | point aval | type | m ?H | m ?Xh | type_ener | débit
compresseur | 1 | 2 | compression | 24.6681 | 19.1058 | payante | 0.836
désurchauffe | 2 | 3a | échange | -12.9689 | -1.2363 | autre | 0.836
condenseur | 3a | 3 | échange | -111.8018 | -5.9236 | autre | 0.836
effet frigorifique | 4 | 1 | échange | 100.1027 | -9.3741 | utile | 0.836
laminage | 3 | 4 | laminage | 0 | -2.5718 | autre | 0.836
| bilan enthalpique |  |  |  | bilan exergétique
évolution | dh | t | Q | Tk | dxq | dxh | dxhi | % pertes globales
compresseur | 24.6681 | 24.6681 |  |  |  | 19.1058 | 5.5623 | 31.94%
désurchauffe | -12.9689 |  | -12.9689 | 298.15 | 0 | -1.2363 | 1.2363 | 7.1%
condenseur | -111.8018 |  | -111.8018 | 298.15 | 0 | -5.9236 | 5.9236 | 34.02%
effet frigorifique | 100.1027 |  | 100.1027 | 278 | -7.2556 | -9.3741 | 2.1185 | 12.17%
laminage | 0 | 0 |  |  |  | -2.5718 | 2.5718 | 14.77%
cycle | 2.9e-07 | 24.6681 | -24.6681 |  |  | 3e-08 | 17.4124 | 100% |  |  | 8.7204e-10
|  |  |  | sigma(xq+) |  | 0
|  |  |  | sigma(tau+) |  | 24.6681
rendement energétique |  | 4.058 | rendement exergétique |  | 29.41%
14.9075
0.27221

## cycle frigo (3-12,45 bars)
Bilan
efficacité | énergie payante | énergie utile | T0 exergie
4.0295 | 40.08 | 161.51 | 308.15
POINTS | 5
nom | nom corps | T (K) | P (bar) | titre | h (kJ/kg) | s (kJ/kg/K) | V (m3/kg) | u (kJ/kg) | xh (kJ/kg) | Cp | Cv | gamma
2 | R12 | 347.4726 | 12.45 | 1 | 390.8358 | 1.5973 | 0.015863 | 371.087 | -101.3865 | 0 | 0 | 0
3 | R12 | 319.1708 | 12.45 | 0 | 245.5022 | 1.1514 | 0.00081271 | 244.4904 | -109.3066 | 1120.5502 | 1051.79 | 1.0654
3a | R12 | 324.1708 | 12.45 | 1 | 372.6431 | 1.5437 | 0.013909 | 355.3262 | -103.043 | 0 | 0 | 0
4 | R12 | 272.3369 | 3 | 0.30206 | 245.5022 | 1.1671 | 0.017884 | 240.1369 | -114.1378 | 0 | 0 | 0
1 | R12 | 277.3369 | 3 | 1 | 355.6373 | 1.571 | 0.058868 | 337.9769 | -128.48 | 0 | 0 | 0
TRANSFOS | 5
nom | point amont | point aval | type | m ?H | m ?Xh | type_ener | débit
compresseur | 1 | 2 | compression | 29.426 | 22.6501 | payante | 0.836
désurchauffe | 2 | 3a | échange | -15.2091 | -1.3848 | autre | 0.836
condenseur | 3a | 3 | échange | -106.2898 | -5.2363 | autre | 0.836
effet frigorifique | 4 | 1 | échange | 92.073 | -11.99 | utile | 0.836
laminage | 3 | 4 | laminage | 0 | -4.0389 | autre | 0.836
| bilan enthalpique |  |  |  | bilan exergétique
évolution | dh | t | Q | Tk | dxq | dxh | dxhi | % pertes globales
compresseur | 29.426 | 29.426 |  |  |  | 22.6501 | 6.7758 | 34.85%
désurchauffe | -15.2091 |  | -15.2091 | 308.15 | 0 | -1.3848 | 1.3848 | 7.123%
condenseur | -106.2898 |  | -106.2898 | 308.15 | 0 | -5.2363 | 5.2363 | 26.94%
effet frigorifique | 92.073 |  | 92.073 | 278 | -9.9856 | -11.99 | 2.0044 | 10.31%
laminage | 0 | 0 |  |  |  | -4.0389 | 4.0389 | 20.78%
cycle | 3.7e-07 | 29.426 | -29.426 |  |  | 3e-08 | 19.4403 | 100% |  |  | 1.1034e-09
|  |  |  | sigma(xq+) |  | 0
|  |  |  | sigma(tau+) |  | 29.426
rendement energétique |  | 3.129 | rendement exergétique |  | 33.93%
10.2717
0.30462