## Correl Cp
Temp | Cp |  |  |  | M (kg/kmol) | 58.123 |  | Comparaison ligne 3 |  |  | Comparaison ligne 17 |  | -6.3937 | -0.061354 | 2613.4929 | -5001.2355 | 3456.6856 | -809.9097 | 164.8809
[K] | [kJ/K-kg] | [11 empty] | Cpk | Cpg | Cpe | Cpd | Cpc | Cpb | Cpa
168.15 | 1.111 | 0.16815 | 0.028274 | 0.0047543 | 0.00079944 | 35.3677 | 5.9471 | -0.04056% | 1.1105 | 0.00045058 | -0.04056% |  | -0.11 | -0.0010556 | 44.9649 | -86.0457 | 59.4719 | -13.9344 | 2.8368
178.15 | 1.149 | 0.17815 | 0.031737 | 0.005654 | 0.0010073 | 31.5085 | 5.6132 | 0.07685% | 1.1499 | -0.00088295 | 0.07685% |  | 0.36392 | 0.017846 | 17.0594 | 35.2069 | 29.4122 | 12.7107 | 2.9932
188.15 | 1.189 | 0.18815 | 0.0354 | 0.0066606 | 0.0012532 | 28.2483 | 5.3149 | 0.007678% | 1.1891 | -9.1286e-05 | 0.007678% |  | 1 | 0.0011513 | #N/A | #N/A | #N/A | #N/A | #N/A
198.15 | 1.229 | 0.19815 | 0.039263 | 0.00778 | 0.0015416 | 25.469 | 5.0467 | -0.0349% | 1.2286 | 0.0004289 | -0.0349% |  | 1316722.0481 | 33 | #N/A | #N/A | #N/A | #N/A | #N/A
208.15 | 1.269 | 0.20815 | 0.043326 | 0.0090184 | 0.0018772 | 23.0806 | 4.8042 | -0.03253% | 1.2686 | 0.00041285 | -0.03253% |  | 10.4717 | 4.3741e-05 | #N/A | #N/A | #N/A | #N/A | #N/A
218.15 | 1.309 | 0.21815 | 0.047589 | 0.010382 | 0.0022648 | 21.0131 | 4.584 | 0.02339% | 1.3093 | -0.00030618 | 0.02339% |  | #N/A | #N/A | #N/A | #N/A | #N/A | #N/A | #N/A
228.15 | 1.351 | 0.22815 | 0.052052 | 0.011876 | 0.0027095 | 19.2114 | 4.3831 | -0.01321% | 1.3508 | 0.0001785 | -0.01321%
238.15 | 1.393 | 0.23815 | 0.056715 | 0.013507 | 0.0032166 | 17.6319 | 4.199 | 0.0123% | 1.3932 | -0.0001713 | 0.0123% |  |  | 1) modifiez la valeur de la masse molaire en cellule G1
248.15 | 1.437 | 0.24815 | 0.061578 | 0.015281 | 0.0037919 | 16.2395 | 4.0298 | -0.04507% | 1.4364 | 0.00064765 | -0.04507% |  |  | 2) recopiez dans les colonnes A et B les valeurs de la température et de Cp
258.15 | 1.48 | 0.25815 | 0.066641 | 0.017203 | 0.0044411 | 15.0057 | 3.8737 | 0.02232% | 1.4803 | -0.00033038 | 0.02232% |  |  | 3) ajustez dans la zone [N3-T8] les paramètres de la régression en fonction du nombre de valeurs dont vous disposez
268.15 | 1.525 | 0.26815 | 0.071904 | 0.019281 | 0.0051702 | 13.9074 | 3.7293 | 0.003158% | 1.525 | -4.8156e-05 | 0.003158% |  |  | 4) les valeurs de l'ajustement du Cp massique sont alors déterminées dans les cellules N3 à T3 et celles du Cp molaire dans les cellules N1 à T1, d’où elles peuvent être récupérées pour saisie dans le fichier xml du fluide.
278.15 | 1.57 | 0.27815 | 0.077367 | 0.02152 | 0.0059857 | 12.9253 | 3.5952 | 0.0275% | 1.5704 | -0.00043172 | 0.0275%
288.15 | 1.616 | 0.28815 | 0.08303 | 0.023925 | 0.0068941 | 12.0438 | 3.4704 | 0.02446% | 1.6164 | -0.00039526 | 0.02446% |  |  | La cellule N18 a été préformatée pour permettre de copier-coller directement ces valeurs. Attention simplement à remplacer ‘,’ par ‘.’ si votre ordinateur utilise la virgule comme séparateur décimal.
298.15 | 1.663 | 0.29815 | 0.088893 | 0.026504 | 0.007902 | 11.2494 | 3.354 | -0.009317% | 1.6628 | 0.00015494 | -0.009317% |  | A | B | C | D | E | G | K
308.15 | 1.71 | 0.30815 | 0.094956 | 0.029261 | 0.0090167 | 10.5311 | 3.2452 | -0.01856% | 1.7097 | 0.00031741 | -0.01856% | isobutane | 164.8809 | -809.9097 | 3456.6856 | -5001.2355 | 2613.4929 | -0.061354 | -6.3937
318.15 | 1.756 | 0.31815 | 0.10122 | 0.032203 | 0.010245 | 9.8795 | 3.1432 | 0.04596% | 1.7568 | -0.00080701 | 0.04596% |  | Cpa=164,8809438916 Cpb=-809,9096742567 Cpc=3 456,6855750609 Cpd=-5 001,2355342860 Cpe=2 613,4929164168 Cpg=-0,0613538705 Cpk=-6,3936949190
328.15 | 1.805 | 0.32815 | 0.10768 | 0.035336 | 0.011596 | 9.2866 | 3.0474 | -0.04891% | 1.8041 | 0.00088276 | -0.04891%
338.15 | 1.851 | 0.33815 | 0.11435 | 0.038666 | 0.013075 | 8.7454 | 2.9573 | 0.02775% | 1.8515 | -0.00051363 | 0.02775%
348.15 | 1.899 | 0.34815 | 0.12121 | 0.042199 | 0.014691 | 8.2503 | 2.8723 | -0.005302% | 1.8989 | 0.00010069 | -0.005302%
358.15 | 1.947 | 0.35815 | 0.12827 | 0.04594 | 0.016454 | 7.796 | 2.7921 | -0.04205% | 1.9462 | 0.00081863 | -0.04205%
368.15 | 1.993 | 0.36815 | 0.13553 | 0.049897 | 0.01837 | 7.3782 | 2.7163 | 0.01364% | 1.9933 | -0.00027179 | 0.01364%
378.15 | 2.04 | 0.37815 | 0.143 | 0.054074 | 0.020448 | 6.9931 | 2.6445 | 0.004325% | 2.0401 | -8.8221e-05 | 0.004325%
388.15 | 2.087 | 0.38815 | 0.15066 | 0.058479 | 0.022699 | 6.6374 | 2.5763 | -0.02134% | 2.0866 | 0.0004453 | -0.02134%
398.15 | 2.133 | 0.39815 | 0.15852 | 0.063116 | 0.02513 | 6.3082 | 2.5116 | -0.01865% | 2.1326 | 0.00039781 | -0.01865%
408.15 | 2.178 | 0.40815 | 0.16659 | 0.067992 | 0.027751 | 6.0029 | 2.4501 | 0.007762% | 2.1782 | -0.00016905 | 0.007762%
418.15 | 2.223 | 0.41815 | 0.17485 | 0.073113 | 0.030572 | 5.7192 | 2.3915 | 0.009064% | 2.2232 | -0.00020149 | 0.009064%
428.15 | 2.267 | 0.42815 | 0.18331 | 0.078485 | 0.033603 | 5.4552 | 2.3356 | 0.02884% | 2.2677 | -0.00065387 | 0.02884%
438.15 | 2.312 | 0.43815 | 0.19198 | 0.084114 | 0.036855 | 5.209 | 2.2823 | -0.0221% | 2.3115 | 0.00051095 | -0.0221%
448.15 | 2.354 | 0.44815 | 0.20084 | 0.090006 | 0.040336 | 4.9791 | 2.2314 | 0.02883% | 2.3547 | -0.00067865 | 0.02883%
458.15 | 2.397 | 0.45815 | 0.2099 | 0.096166 | 0.044059 | 4.7641 | 2.1827 | 0.008478% | 2.3972 | -0.00020322 | 0.008478%
468.15 | 2.439 | 0.46815 | 0.21916 | 0.1026 | 0.048033 | 4.5628 | 2.1361 | 0.002153% | 2.4391 | -5.2522e-05 | 0.002153%
478.15 | 2.48 | 0.47815 | 0.22863 | 0.10932 | 0.05227 | 4.3739 | 2.0914 | 0.009098% | 2.4802 | -0.00022564 | 0.009098%
488.15 | 2.521 | 0.48815 | 0.23829 | 0.11632 | 0.056782 | 4.1966 | 2.0486 | -0.01066% | 2.5207 | 0.00026884 | -0.01066%
498.15 | 2.56 | 0.49815 | 0.24815 | 0.12362 | 0.06158 | 4.0298 | 2.0074 | 0.02294% | 2.5606 | -0.00058728 | 0.02294%
508.15 | 2.6 | 0.50815 | 0.25822 | 0.13121 | 0.066676 | 3.8727 | 1.9679 | -0.006848% | 2.5998 | 0.00017804 | -0.006848%
518.15 | 2.64 | 0.51815 | 0.26848 | 0.13911 | 0.072081 | 3.7247 | 1.9299 | -0.05784% | 2.6385 | 0.001527 | -0.05784%
528.15 | 2.68 | 0.52815 | 0.27894 | 0.14732 | 0.077809 | 3.585 | 1.8934 | -0.1273% | 2.6766 | 0.0034119 | -0.1273%
538.15 | 2.71 | 0.53815 | 0.28961 | 0.15585 | 0.083871 | 3.453 | 1.8582 | 0.1559% | 2.7142 | -0.0042251 | 0.1559%
548.15 | 2.75 | 0.54815 | 0.30047 | 0.1647 | 0.090281 | 3.3281 | 1.8243 | 0.05279% | 2.7515 | -0.0014518 | 0.05279%
558.15 | 2.79 | 0.55815 | 0.31153 | 0.17388 | 0.097052 | 3.2099 | 1.7916 | -0.05928% | 2.7883 | 0.0016538 | -0.05928%